## INSTR_DECODER
Instr |  |  |  |  | Time |  |  | HEX | A_IN | A_OUT | B_IN | B_OUT | H_IN | L_IN | ALU_OUT | SUB | HEX | JMP | C_EN | C_OUT | MEM_IN | ADD_OUT | WR_MEM | RD_MEM | INSTR_IN | HEX | OUT_EN | HALT | RESET | X | X | X | X | RETURN | HEX
0 | 0 | 1 | 0 | 0 | 0 | 0 | 0 | 20 | 0 | 0 | 0 | 0 | 0 | 0 | 0 | 0 | 00 | 0 | 0 | 1 | 1 | 0 | 0 | 0 | 0 | 30 | 0 | 0 | 0 | 0 | 0 | 0 | 0 | 0 | 00 | LDA (MEM ADDRESS)
0 | 0 | 1 | 0 | 0 | 0 | 0 | 1 | 21 | 0 | 0 | 0 | 0 | 0 | 0 | 0 | 0 | 00 | 0 | 1 | 0 | 0 | 0 | 0 | 1 | 1 | 43 | 0 | 0 | 0 | 0 | 0 | 0 | 0 | 0 | 00
0 | 0 | 1 | 0 | 0 | 0 | 1 | 0 | 22 | 0 | 0 | 0 | 0 | 0 | 0 | 0 | 0 | 00 | 0 | 0 | 1 | 1 | 0 | 0 | 0 | 0 | 30 | 0 | 0 | 0 | 0 | 0 | 0 | 0 | 0 | 00
0 | 0 | 1 | 0 | 0 | 0 | 1 | 1 | 23 | 0 | 0 | 0 | 0 | 1 | 0 | 0 | 0 | 08 | 0 | 1 | 0 | 0 | 0 | 0 | 1 | 0 | 42 | 0 | 0 | 0 | 0 | 0 | 0 | 0 | 0 | 00
0 | 0 | 1 | 0 | 0 | 1 | 0 | 0 | 24 | 0 | 0 | 0 | 0 | 0 | 0 | 0 | 0 | 00 | 0 | 0 | 1 | 1 | 0 | 0 | 0 | 0 | 30 | 0 | 0 | 0 | 0 | 0 | 0 | 0 | 0 | 00
0 | 0 | 1 | 0 | 0 | 1 | 0 | 1 | 25 | 0 | 0 | 0 | 0 | 0 | 1 | 0 | 0 | 04 | 0 | 1 | 0 | 0 | 0 | 0 | 1 | 0 | 42 | 0 | 0 | 0 | 0 | 0 | 0 | 0 | 0 | 00
0 | 0 | 1 | 0 | 0 | 1 | 1 | 0 | 26 | 0 | 0 | 0 | 0 | 0 | 0 | 0 | 0 | 00 | 0 | 0 | 0 | 1 | 1 | 0 | 0 | 0 | 18 | 0 | 0 | 0 | 0 | 0 | 0 | 0 | 0 | 00
0 | 0 | 1 | 0 | 0 | 1 | 1 | 1 | 27 | 1 | 0 | 0 | 0 | 0 | 0 | 0 | 0 | 80 | 0 | 0 | 0 | 0 | 0 | 0 | 1 | 0 | 02 | 0 | 0 | 0 | 0 | 0 | 0 | 0 | 0 | 00
0 | 0 | 1 | 0 | 1 | 0 | 0 | 0 | 28 | 0 | 0 | 0 | 0 | 0 | 0 | 0 | 0 | 00 | 0 | 0 | 0 | 0 | 0 | 0 | 0 | 0 | 00 | 0 | 0 | 0 | 0 | 0 | 0 | 0 | 1 | 01
0 | 0 | 1 | 1 | 0 | 0 | 0 | 0 | 30 | 0 | 0 | 0 | 0 | 0 | 0 | 0 | 0 | 00 | 0 | 0 | 1 | 1 | 0 | 0 | 0 | 0 | 30 | 0 | 0 | 0 | 0 | 0 | 0 | 0 | 0 | 00 | LDA (VALUE)
0 | 0 | 1 | 1 | 0 | 0 | 0 | 1 | 31 | 0 | 0 | 0 | 0 | 0 | 0 | 0 | 0 | 00 | 0 | 1 | 0 | 0 | 0 | 0 | 1 | 1 | 43 | 0 | 0 | 0 | 0 | 0 | 0 | 0 | 0 | 00
0 | 0 | 1 | 1 | 0 | 0 | 1 | 0 | 32 | 0 | 0 | 0 | 0 | 0 | 0 | 0 | 0 | 00 | 0 | 0 | 1 | 1 | 0 | 0 | 0 | 0 | 30 | 0 | 0 | 0 | 0 | 0 | 0 | 0 | 0 | 00
0 | 0 | 1 | 1 | 0 | 0 | 1 | 1 | 33 | 1 | 0 | 0 | 0 | 0 | 0 | 0 | 0 | 80 | 0 | 1 | 0 | 0 | 0 | 0 | 1 | 0 | 42 | 0 | 0 | 0 | 0 | 0 | 0 | 0 | 0 | 00
0 | 0 | 1 | 1 | 0 | 1 | 0 | 0 | 34 | 0 | 0 | 0 | 0 | 0 | 0 | 0 | 0 | 00 | 0 | 0 | 0 | 0 | 0 | 0 | 0 | 0 | 00 | 0 | 0 | 0 | 0 | 0 | 0 | 0 | 1 | 01
0 | 1 | 0 | 0 | 0 | 0 | 0 | 0 | 40 | 0 | 0 | 0 | 0 | 0 | 0 | 0 | 0 | 00 | 0 | 0 | 1 | 1 | 0 | 0 | 0 | 0 | 30 | 0 | 0 | 0 | 0 | 0 | 0 | 0 | 0 | 00 | LDB (MEM ADDRESS)
0 | 1 | 0 | 0 | 0 | 0 | 0 | 1 | 41 | 0 | 0 | 0 | 0 | 0 | 0 | 0 | 0 | 00 | 0 | 1 | 0 | 0 | 0 | 0 | 1 | 1 | 43 | 0 | 0 | 0 | 0 | 0 | 0 | 0 | 0 | 00
0 | 1 | 0 | 0 | 0 | 0 | 1 | 0 | 42 | 0 | 0 | 0 | 0 | 0 | 0 | 0 | 0 | 00 | 0 | 0 | 1 | 1 | 0 | 0 | 0 | 0 | 30 | 0 | 0 | 0 | 0 | 0 | 0 | 0 | 0 | 00
0 | 1 | 0 | 0 | 0 | 0 | 1 | 1 | 43 | 0 | 0 | 0 | 0 | 1 | 0 | 0 | 0 | 08 | 0 | 1 | 0 | 0 | 0 | 0 | 1 | 0 | 42 | 0 | 0 | 0 | 0 | 0 | 0 | 0 | 0 | 00
0 | 1 | 0 | 0 | 0 | 1 | 0 | 0 | 44 | 0 | 0 | 0 | 0 | 0 | 0 | 0 | 0 | 00 | 0 | 0 | 1 | 1 | 0 | 0 | 0 | 0 | 30 | 0 | 0 | 0 | 0 | 0 | 0 | 0 | 0 | 00
0 | 1 | 0 | 0 | 0 | 1 | 0 | 1 | 45 | 0 | 0 | 0 | 0 | 0 | 1 | 0 | 0 | 04 | 0 | 1 | 0 | 0 | 0 | 0 | 1 | 0 | 42 | 0 | 0 | 0 | 0 | 0 | 0 | 0 | 0 | 00
0 | 1 | 0 | 0 | 0 | 1 | 1 | 0 | 46 | 0 | 0 | 0 | 0 | 0 | 0 | 0 | 0 | 00 | 0 | 0 | 0 | 1 | 1 | 0 | 0 | 0 | 18 | 0 | 0 | 0 | 0 | 0 | 0 | 0 | 0 | 00
0 | 1 | 0 | 0 | 0 | 1 | 1 | 1 | 47 | 0 | 0 | 1 | 0 | 0 | 0 | 0 | 0 | 20 | 0 | 0 | 0 | 0 | 0 | 0 | 1 | 0 | 02 | 0 | 0 | 0 | 0 | 0 | 0 | 0 | 0 | 00
0 | 1 | 0 | 0 | 1 | 0 | 0 | 0 | 48 | 0 | 0 | 0 | 0 | 0 | 0 | 0 | 0 | 00 | 0 | 0 | 0 | 0 | 0 | 0 | 0 | 0 | 00 | 0 | 0 | 0 | 0 | 0 | 0 | 0 | 1 | 01
0 | 1 | 0 | 1 | 0 | 0 | 0 | 0 | 50 | 0 | 0 | 0 | 0 | 0 | 0 | 0 | 0 | 00 | 0 | 0 | 1 | 1 | 0 | 0 | 0 | 0 | 30 | 0 | 0 | 0 | 0 | 0 | 0 | 0 | 0 | 00 | LDB (VALUE)
0 | 1 | 0 | 1 | 0 | 0 | 0 | 1 | 51 | 0 | 0 | 0 | 0 | 0 | 0 | 0 | 0 | 00 | 0 | 1 | 0 | 0 | 0 | 0 | 1 | 1 | 43 | 0 | 0 | 0 | 0 | 0 | 0 | 0 | 0 | 00
0 | 1 | 0 | 1 | 0 | 0 | 1 | 0 | 52 | 0 | 0 | 0 | 0 | 0 | 0 | 0 | 0 | 00 | 0 | 0 | 1 | 1 | 0 | 0 | 0 | 0 | 30 | 0 | 0 | 0 | 0 | 0 | 0 | 0 | 0 | 00
0 | 1 | 0 | 1 | 0 | 0 | 1 | 1 | 53 | 0 | 0 | 1 | 0 | 0 | 0 | 0 | 0 | 20 | 0 | 1 | 0 | 0 | 0 | 0 | 1 | 0 | 42 | 0 | 0 | 0 | 0 | 0 | 0 | 0 | 0 | 00
0 | 1 | 0 | 1 | 0 | 1 | 0 | 0 | 54 | 0 | 0 | 0 | 0 | 0 | 0 | 0 | 0 | 00 | 0 | 0 | 0 | 0 | 0 | 0 | 0 | 0 | 00 | 0 | 0 | 0 | 0 | 0 | 0 | 0 | 1 | 01
0 | 1 | 1 | 0 | 0 | 0 | 0 | 0 | 60 | 0 | 0 | 0 | 0 | 0 | 0 | 0 | 0 | 00 | 0 | 0 | 1 | 1 | 0 | 0 | 0 | 0 | 30 | 0 | 0 | 0 | 0 | 0 | 0 | 0 | 0 | 00 | ADD (MEM ADDRESS)
0 | 1 | 1 | 0 | 0 | 0 | 0 | 1 | 61 | 0 | 0 | 0 | 0 | 0 | 0 | 0 | 0 | 00 | 0 | 1 | 0 | 0 | 0 | 0 | 1 | 1 | 43 | 0 | 0 | 0 | 0 | 0 | 0 | 0 | 0 | 00
0 | 1 | 1 | 0 | 0 | 0 | 1 | 0 | 62 | 0 | 0 | 0 | 0 | 0 | 0 | 0 | 0 | 00 | 0 | 0 | 1 | 1 | 0 | 0 | 0 | 0 | 30 | 0 | 0 | 0 | 0 | 0 | 0 | 0 | 0 | 00
0 | 1 | 1 | 0 | 0 | 0 | 1 | 1 | 63 | 0 | 0 | 0 | 0 | 1 | 0 | 0 | 0 | 08 | 0 | 1 | 0 | 0 | 0 | 0 | 1 | 0 | 42 | 0 | 0 | 0 | 0 | 0 | 0 | 0 | 0 | 00
0 | 1 | 1 | 0 | 0 | 1 | 0 | 0 | 64 | 0 | 0 | 0 | 0 | 0 | 0 | 0 | 0 | 00 | 0 | 0 | 1 | 1 | 0 | 0 | 0 | 0 | 30 | 0 | 0 | 0 | 0 | 0 | 0 | 0 | 0 | 00
0 | 1 | 1 | 0 | 0 | 1 | 0 | 1 | 65 | 0 | 0 | 0 | 0 | 0 | 1 | 0 | 0 | 04 | 0 | 1 | 0 | 0 | 0 | 0 | 1 | 0 | 42 | 0 | 0 | 0 | 0 | 0 | 0 | 0 | 0 | 00
0 | 1 | 1 | 0 | 0 | 1 | 1 | 0 | 66 | 0 | 0 | 0 | 0 | 0 | 0 | 0 | 0 | 00 | 0 | 0 | 0 | 1 | 1 | 0 | 0 | 0 | 18 | 0 | 0 | 0 | 0 | 0 | 0 | 0 | 0 | 00
0 | 1 | 1 | 0 | 0 | 1 | 1 | 1 | 67 | 0 | 0 | 1 | 0 | 0 | 0 | 0 | 0 | 20 | 0 | 0 | 0 | 0 | 0 | 0 | 1 | 0 | 02 | 0 | 0 | 0 | 0 | 0 | 0 | 0 | 0 | 00
0 | 1 | 1 | 0 | 1 | 0 | 0 | 0 | 68 | 1 | 0 | 0 | 0 | 0 | 0 | 1 | 0 | 82 | 0 | 0 | 0 | 0 | 0 | 0 | 0 | 0 | 00 | 0 | 0 | 0 | 0 | 0 | 0 | 0 | 0 | 00
0 | 1 | 1 | 0 | 1 | 0 | 0 | 1 | 69 | 0 | 0 | 0 | 0 | 0 | 0 | 0 | 0 | 00 | 0 | 0 | 0 | 0 | 0 | 0 | 0 | 0 | 00 | 0 | 0 | 0 | 0 | 0 | 0 | 0 | 1 | 01
0 | 1 | 1 | 1 | 0 | 0 | 0 | 0 | 70 | 0 | 0 | 0 | 0 | 0 | 0 | 0 | 0 | 00 | 0 | 0 | 1 | 1 | 0 | 0 | 0 | 0 | 30 | 0 | 0 | 0 | 0 | 0 | 0 | 0 | 0 | 00 | ADD (VALUE)
0 | 1 | 1 | 1 | 0 | 0 | 0 | 1 | 71 | 0 | 0 | 0 | 0 | 0 | 0 | 0 | 0 | 00 | 0 | 1 | 0 | 0 | 0 | 0 | 1 | 1 | 43 | 0 | 0 | 0 | 0 | 0 | 0 | 0 | 0 | 00
0 | 1 | 1 | 1 | 0 | 0 | 1 | 0 | 72 | 0 | 0 | 0 | 0 | 0 | 0 | 0 | 0 | 00 | 0 | 0 | 1 | 1 | 0 | 0 | 0 | 0 | 30 | 0 | 0 | 0 | 0 | 0 | 0 | 0 | 0 | 00
0 | 1 | 1 | 1 | 0 | 0 | 1 | 1 | 73 | 0 | 0 | 1 | 0 | 0 | 0 | 0 | 0 | 20 | 0 | 1 | 0 | 0 | 0 | 0 | 1 | 0 | 42 | 0 | 0 | 0 | 0 | 0 | 0 | 0 | 0 | 00
0 | 1 | 1 | 1 | 0 | 1 | 0 | 0 | 74 | 1 | 0 | 0 | 0 | 0 | 0 | 1 | 0 | 82 | 0 | 0 | 0 | 0 | 0 | 0 | 0 | 0 | 00 | 0 | 0 | 0 | 0 | 0 | 0 | 0 | 0 | 00
0 | 1 | 1 | 1 | 0 | 1 | 0 | 1 | 75 | 0 | 0 | 0 | 0 | 0 | 0 | 0 | 0 | 00 | 0 | 0 | 0 | 0 | 0 | 0 | 0 | 0 | 00 | 0 | 0 | 0 | 0 | 0 | 0 | 0 | 1 | 01
1 | 0 | 0 | 0 | 0 | 0 | 0 | 0 | 80 | 0 | 0 | 0 | 0 | 0 | 0 | 0 | 0 | 00 | 0 | 0 | 1 | 1 | 0 | 0 | 0 | 0 | 30 | 0 | 0 | 0 | 0 | 0 | 0 | 0 | 0 | 00 | SUB (MEM ADDRESS)
1 | 0 | 0 | 0 | 0 | 0 | 0 | 1 | 81 | 0 | 0 | 0 | 0 | 0 | 0 | 0 | 0 | 00 | 0 | 1 | 0 | 0 | 0 | 0 | 1 | 1 | 43 | 0 | 0 | 0 | 0 | 0 | 0 | 0 | 0 | 00
1 | 0 | 0 | 0 | 0 | 0 | 1 | 0 | 82 | 0 | 0 | 0 | 0 | 0 | 0 | 0 | 0 | 00 | 0 | 0 | 1 | 1 | 0 | 0 | 0 | 0 | 30 | 0 | 0 | 0 | 0 | 0 | 0 | 0 | 0 | 00
1 | 0 | 0 | 0 | 0 | 0 | 1 | 1 | 83 | 0 | 0 | 0 | 0 | 1 | 0 | 0 | 0 | 08 | 0 | 1 | 0 | 0 | 0 | 0 | 1 | 0 | 42 | 0 | 0 | 0 | 0 | 0 | 0 | 0 | 0 | 00
1 | 0 | 0 | 0 | 0 | 1 | 0 | 0 | 84 | 0 | 0 | 0 | 0 | 0 | 0 | 0 | 0 | 00 | 0 | 0 | 1 | 1 | 0 | 0 | 0 | 0 | 30 | 0 | 0 | 0 | 0 | 0 | 0 | 0 | 0 | 00
1 | 0 | 0 | 0 | 0 | 1 | 0 | 1 | 85 | 0 | 0 | 0 | 0 | 0 | 1 | 0 | 0 | 04 | 0 | 1 | 0 | 0 | 0 | 0 | 1 | 0 | 42 | 0 | 0 | 0 | 0 | 0 | 0 | 0 | 0 | 00
1 | 0 | 0 | 0 | 0 | 1 | 1 | 0 | 86 | 0 | 0 | 0 | 0 | 0 | 0 | 0 | 0 | 00 | 0 | 0 | 0 | 1 | 1 | 0 | 0 | 0 | 18 | 0 | 0 | 0 | 0 | 0 | 0 | 0 | 0 | 00
1 | 0 | 0 | 0 | 0 | 1 | 1 | 1 | 87 | 0 | 0 | 1 | 0 | 0 | 0 | 0 | 0 | 20 | 0 | 0 | 0 | 0 | 0 | 0 | 1 | 0 | 02 | 0 | 0 | 0 | 0 | 0 | 0 | 0 | 0 | 00
1 | 0 | 0 | 0 | 1 | 0 | 0 | 0 | 88 | 1 | 0 | 0 | 0 | 0 | 0 | 1 | 1 | 83 | 0 | 0 | 0 | 0 | 0 | 0 | 0 | 0 | 00 | 0 | 0 | 0 | 0 | 0 | 0 | 0 | 0 | 00
1 | 0 | 0 | 0 | 1 | 0 | 0 | 1 | 89 | 0 | 0 | 0 | 0 | 0 | 0 | 0 | 0 | 00 | 0 | 0 | 0 | 0 | 0 | 0 | 0 | 0 | 00 | 0 | 0 | 0 | 0 | 0 | 0 | 0 | 1 | 01
1 | 0 | 0 | 1 | 0 | 0 | 0 | 0 | 90 | 0 | 0 | 0 | 0 | 0 | 0 | 0 | 0 | 00 | 0 | 0 | 1 | 1 | 0 | 0 | 0 | 0 | 30 | 0 | 0 | 0 | 0 | 0 | 0 | 0 | 0 | 00 | SUB (VALUE)
1 | 0 | 0 | 1 | 0 | 0 | 0 | 1 | 91 | 0 | 0 | 0 | 0 | 0 | 0 | 0 | 0 | 00 | 0 | 1 | 0 | 0 | 0 | 0 | 1 | 1 | 43 | 0 | 0 | 0 | 0 | 0 | 0 | 0 | 0 | 00
1 | 0 | 0 | 1 | 0 | 0 | 1 | 0 | 92 | 0 | 0 | 0 | 0 | 0 | 0 | 0 | 0 | 00 | 0 | 0 | 1 | 1 | 0 | 0 | 0 | 0 | 30 | 0 | 0 | 0 | 0 | 0 | 0 | 0 | 0 | 00
1 | 0 | 0 | 1 | 0 | 0 | 1 | 1 | 93 | 0 | 0 | 1 | 0 | 0 | 0 | 0 | 0 | 20 | 0 | 1 | 0 | 0 | 0 | 0 | 1 | 0 | 42 | 0 | 0 | 0 | 0 | 0 | 0 | 0 | 0 | 00
1 | 0 | 0 | 1 | 0 | 1 | 0 | 0 | 94 | 1 | 0 | 0 | 0 | 0 | 0 | 1 | 1 | 83 | 0 | 0 | 0 | 0 | 0 | 0 | 0 | 0 | 00 | 0 | 0 | 0 | 0 | 0 | 0 | 0 | 0 | 00
1 | 0 | 0 | 1 | 0 | 1 | 0 | 1 | 95 | 0 | 0 | 0 | 0 | 0 | 0 | 0 | 0 | 00 | 0 | 0 | 0 | 0 | 0 | 0 | 0 | 0 | 00 | 0 | 0 | 0 | 0 | 0 | 0 | 0 | 1 | 01
1 | 1 | 1 | 1 | 0 | 0 | 0 | 0 | F0 | 0 | 0 | 0 | 0 | 0 | 0 | 0 | 0 | 00 | 0 | 0 | 1 | 1 | 0 | 0 | 0 | 0 | 30 | 0 | 0 | 0 | 0 | 0 | 0 | 0 | 0 | 00 | OUT
1 | 1 | 1 | 1 | 0 | 0 | 0 | 1 | F1 | 0 | 0 | 0 | 0 | 0 | 0 | 0 | 0 | 00 | 0 | 1 | 0 | 0 | 0 | 0 | 1 | 1 | 43 | 0 | 0 | 0 | 0 | 0 | 0 | 0 | 0 | 00
1 | 1 | 1 | 1 | 0 | 0 | 1 | 0 | F2 | 0 | 1 | 0 | 0 | 0 | 0 | 0 | 0 | 40 | 0 | 0 | 0 | 0 | 0 | 0 | 0 | 0 | 00 | 1 | 0 | 0 | 0 | 0 | 0 | 0 | 0 | 80
1 | 1 | 1 | 1 | 0 | 0 | 1 | 1 | F3 | 0 | 0 | 0 | 0 | 0 | 0 | 0 | 0 | 00 | 0 | 0 | 0 | 0 | 0 | 0 | 0 | 0 | 00 | 0 | 0 | 0 | 0 | 0 | 0 | 0 | 1 | 01
1 | 1 | 1 | 0 | 0 | 0 | 0 | 0 | E0 | 0 | 0 | 0 | 0 | 0 | 0 | 0 | 0 | 0 | 0 | 0 | 0 | 0 | 0 | 0 | 0 | 0 | 0 | 0 | 1 | 0 | 0 | 0 | 0 | 0 | 0 | 40 | HLT

## INSTRUCTIONS
INSTR | BYTES | CYCLES | HEX
LDA (ADDRESS) | 3 | 8 | 0x02
LDA (VALUE) | 2 | 5 | 0x03
LDB (ADDRESS) | 3 | 8 | 0x04
LDB (vALUE) | 2 | 5 | 0x05
ADD (ADDRESS) | 3 | 9 | 0x06
ADD (VALIE) | 2 | 5 | 0x07
SUB (ADDRESS) | 3 | 9 | 0x08
SUB (VALUE) | 2 | 5 | 0x09
HLT | 1 | 1 | 0xE
OUT | 1 | 3 | 0xF